## Sheet1
Bus and Loads |  |  |  |  | Lines Options
Bus Index | Coor_X | Coor_Y | LOAD(MVA) | Line Index | from | to | L(km) | fmax(MVA) | Z(Ω/km) | C($/km)
1 | 1 | 4 | 1.42 | 1 | 1 | 22 | 1.7 | 12 | 0.15933 | 29870 | 3.4 | 0.85 | 0.425 | 0.053111 | 0.126 | 0.15933
2 | 2 | 4 | 1.21 | 2 | 1 | 2 | 2.7 | 12 | 0.15933 | 29870 | 5.4 | 1.35 | 0.675 | 0.053111 |  | 0.15933
3 | 3 | 4 | 1.98 | 3 | 1 | 5 | 2.2 | 12 | 0.15933 | 29870 | 4.4 | 1.1 | 0.55 | 0.053111 |  | 0.15933
4 | 0 | 3 | 1.43 | 4 | 2 | 3 | 1.9 | 12 | 0.15933 | 29870 | 3.8 | 0.95 | 0.475 | 0.053111 |  | 0.15933
5 | 1 | 3 | 0.47 | 5 | 2 | 6 | 2.22 | 12 | 0.18567 | 25030 | 4.44 | 1.11 | 0.555 | 0.061889 |  | 0.18567
6 | 2 | 3 | 1.81 | 6 | 3 | 23 | 1.2 | 12 | 0.18567 | 25030 | 2.4 | 0.6 | 0.3 | 0.061889 |  | 0.18567
7 | 3 | 3 | 1.36 | 7 | 3 | 7 | 1.2 | 12 | 0.18567 | 25030 | 2.4 | 0.6 | 0.3 | 0.061889 |  | 0.18567
8 | 4 | 3 | 0.94 | 8 | 4 | 22 | 2 | 12 | 0.18567 | 25030 | 4 | 1 | 0.5 | 0.061889 |  | 0.18567
9 | 0 | 2 | 1.17 | 9 | 4 | 5 | 1.1 | 12 | 0.18567 | 25030 | 2.2 | 0.55 | 0.275 | 0.061889 |  | 0.18567
10 | 1 | 2 | 2.4 | 10 | 4 | 9 | 1.1 | 12 | 0.18567 | 25030 | 2.2 | 0.55 | 0.275 | 0.061889 |  | 0.18567
11 | 2 | 2 | 2.1 | 11 | 5 | 10 | 1.2 | 12 | 0.18567 | 25030 | 2.4 | 0.6 | 0.3 | 0.061889 |  | 0.18567
12 | 3 | 2 | 1.25 | 12 | 5 | 6 | 1.2 | 12 | 0.18567 | 25030 | 2.4 | 0.6 | 0.3 | 0.061889 |  | 0.18567
13 | 4 | 2 | 1.87 | 13 | 6 | 11 | 2.6 | 12 | 0.18567 | 25030 | 5.2 | 1.3 | 0.65 | 0.061889 |  | 0.18567
14 | 0 | 1 | 1.16 | 14 | 6 | 7 | 1.2 | 12 | 0.18567 | 25030 | 2.4 | 0.6 | 0.3 | 0.061889 |  | 0.18567
15 | 1 | 1 | 1.62 | 15 | 7 | 12 | 1.6 | 12 | 0.18567 | 25030 | 3.2 | 0.8 | 0.4 | 0.061889 |  | 0.18567
16 | 2 | 1 | 1.22 | 16 | 7 | 8 | 2.4 | 12 | 0.18567 | 25030 | 4.8 | 1.2 | 0.6 | 0.061889 |  | 0.18567
17 | 3 | 1 | 2.4 | 17 | 8 | 13 | 0.7 | 12 | 0.18567 | 25030 | 1.4 | 0.35 | 0.175 | 0.061889 |  | 0.18567
18 | 4 | 1 | 1.75 | 18 | 9 | 10 | 1.2 | 12 | 0.18567 | 25030 | 2.4 | 0.6 | 0.3 | 0.061889 |  | 0.18567
19 | 1 | 0 | 1.81 | 19 | 9 | 14 | 2.2 | 12 | 0.18567 | 25030 | 4.4 | 1.1 | 0.55 | 0.061889 |  | 0.18567
20 | 2 | 0 | 1.79 | 20 | 10 | 15 | 2 | 12 | 0.18567 | 25030 | 4 | 1 | 0.5 | 0.061889 |  | 0.18567
21 | 3 | 0 | 1.81 | 21 | 10 | 11 | 1.1 | 12 | 0.18567 | 25030 | 2.2 | 0.55 | 0.275 | 0.061889 |  | 0.18567
22 | 0 | 4 | 0 | 22 | 11 | 16 | 1.2 | 12 | 0.18567 | 25030 | 2.4 | 0.6 | 0.3 | 0.061889 |  | 0.18567
23 | 4 | 4 | 0 | 23 | 11 | 12 | 0.9 | 12 | 0.18567 | 25030 | 1.8 | 0.45 | 0.225 | 0.061889 |  | 0.18567
24 | 0 | 0 | 0 | 24 | 12 | 17 | 1.6 | 12 | 0.18567 | 25030 | 3.2 | 0.8 | 0.4 | 0.061889 |  | 0.18567
25 | 4 | 0 | 0 | 25 | 12 | 13 | 1.3 | 12 | 0.18567 | 25030 | 2.6 | 0.65 | 0.325 | 0.061889 |  | 0.18567
|  |  | 32.97 | 26 | 13 | 18 | 1.6 | 12 | 0.18567 | 25030 | 3.2 | 0.8 | 0.4 | 0.061889 |  | 0.18567
|  |  | 1.57 | 27 | 14 | 15 | 1 | 12 | 0.18567 | 25030 | 2 | 0.5 | 0.25 | 0.061889 |  | 0.18567
|  |  |  | 28 | 14 | 24 | 1.2 | 12 | 0.18567 | 25030 | 2.4 | 0.6 | 0.3 | 0.061889 |  | 0.18567
|  |  |  | 29 | 15 | 19 | 0.8 | 12 | 0.18567 | 25030 | 1.6 | 0.4 | 0.2 | 0.061889 |  | 0.18567
|  |  |  | 30 | 15 | 16 | 1.5 | 12 | 0.18567 | 25030 | 3 | 0.75 | 0.375 | 0.061889 |  | 0.18567
|  |  |  | 31 | 16 | 20 | 1.5 | 12 | 0.18567 | 25030 | 3 | 0.75 | 0.375 | 0.061889 |  | 0.18567
|  |  |  | 32 | 16 | 17 | 0.9 | 12 | 0.18567 | 25030 | 1.8 | 0.45 | 0.225 | 0.061889 |  | 0.18567
|  |  |  | 33 | 17 | 21 | 1 | 12 | 0.18567 | 25030 | 2 | 0.5 | 0.25 | 0.061889 |  | 0.18567
|  |  |  | 34 | 17 | 18 | 1.2 | 12 | 0.18567 | 25030 | 2.4 | 0.6 | 0.3 | 0.061889 |  | 0.18567
|  |  |  | 35 | 18 | 25 | 0.8 | 12 | 0.18567 | 25030 | 1.6 | 0.4 | 0.2 | 0.061889 |  | 0.18567
|  |  |  | 36 | 24 | 19 | 1.5 | 12 | 0.18567 | 25030 | 3 | 0.75 | 0.375 | 0.061889 |  | 0.18567
|  |  |  | 37 | 19 | 20 | 1.5 | 12 | 0.18567 | 25030 | 3 | 0.75 | 0.375 | 0.061889 |  | 0.18567
|  |  |  | 38 | 20 | 21 | 0.9 | 12 | 0.18567 | 25030 | 1.8 | 0.45 | 0.225 | 0.061889 |  | 0.18567
|  |  |  | 39 | 21 | 25 | 1.5 | 12 | 0.18567 | 25030 | 3 | 0.75 | 0.375 | 0.061889 |  | 0.18567
|  |  |  | 40 | 23 | 8 | 0.9 | 12 | 0.18567 | 25030 | 1.8 | 0.45 | 0.225 | 0.061889 |  | 0.18567
57.52
1.438